## Feuil1
location: | Denver |  | Data taken from: |  | https://www.nrel.gov/grid/solar-resource/renewable-resource-data.html
simulations faites avec profils de consommation suivant (L/h):
| 1 | 2 | 3 | 4 | 5 | 6 | 7 | 8 | 9 | 10 | 11 | 12
a.m. : | 0 | 0 | 0 | 0 | 1000 | 500 | 500 | 500 | 0 | 0 | 0 | 0
p.m. : | 500 | 500 | 1000 | 2500 | 2500 | 500 | 500 | 500 | 0 | 0 | 0 | 0
Montage : | Direct-coupling
pvmod1=pm.PVModule(Brand='Kyocera' | Model='model' | Ac=1.645 | Price=0
I_sc=9.43 | V_oc=38.3 | I_mp=8.71 | V_mp=31.0
beta_oc=-0.36 | alpha_sc=0.06 | N_s=60)
pvarr1=pa.PVArray(module=pvmod1 | surface_tilt=45 | surface_azimuth=180
M_s=2 | M_p=2)
locat1=loc.Location(country='USA' | timezone='America/Denver')
pump1=pp.Pump(path="../fichiers_pompes/SCB_10_150_120_BL.txt")
pipes1=pn.PipeNetwork(h_stat=10 | l_tot=100 | diam=0.08
material='plastic' | optimism=True)
reserv1=rv.Reservoir(1000000 | 0)
Stats | EPW-TMY3 | WY 2004 | WY2005 | WY 2006 | WY 2007 | WY 2008 | WY 2009 | WY 2010 | WY 2011
Qtotal (L) | 3344466 | 3586779 | 3356097 | 3424893 | 3313669 |  | 3550788 | 3475696 | 3482085
L.O.P.S. | 0.19612 | 0.11817 | 0.18447 | 0.15251 | 0.19429 |  | 0.13082 | 0.14429 | 0.1484
lacking_water_ratio | 0.228 | 0.12459 | 0.20185 | 0.17158 | 0.21099 |  | 0.14067 | 0.15341 | 0.16109